## BOM
BOM::100014::Firefly::v1.1
Description | Manufacturer | Reference | Footprint | Designation | Qnt | Farnell | Conrad | RS
Resistor |  |  |  |  | 18
22k 5% 250mW | Multicomp | MCF 0.25W 22K | RES10EV | R1,R3,R5,R11 | 4 | 9339310
4k7 5% 250mW | Multicomp | MCF 0.25W 4K7 | RES10EV | R2,R14,R15,R16,R17 | 5 | 9339540
LDR |  |  | SIL2E | R4 | 1
47R 5% 250mW | Multicomp | MCF 0.25W 47R | RES10EV | R6 | 1 | 9339523
220 Ω, 5 %, 0W25 | Multicomp | MCF 0.25W 220R | RES10EV | R7,R8,R9,R10 | 5 | 9339299
1k 5% 250mW | Multicomp | MCF 0.25W 1K | RES10EV | R12 | 1 | 9339051
470 Ω, 5 %, 0W25 | Multicomp | MCF 0.25W 470R | RES10EV | R13 | 1 | 9339531
Capacitor |  |  |  |  | 6
10u 16V 20% | PANASONIC | ECA1CAM100X | ELCO1ER | C1,C6 | 2 | 8767084
22p 10% ceramic | VISHAY BC COMPONENT | 225230500229 | KER1E | C2,C3 | 2 | 1141760
4N7 10% MKT | VISHAY BC COMPONENT | BFC237041472 | MKT1E | C4 | 1 | 1166076
100nf 10% ceramic | Epcos | B37987F1104K | MKT1E | C5,C7 | 1 | 1200414
Inductor / Self |  |  |  |  | #REF!
Semiconductor |  |  |  |  | 6
2-COLOUR LED, 5MM, 3 PINS | AVAGO TECHNOLOGIES | HLMP-4000 | SIL3E | D1,D2,D3,D4,D5,D6,D7,D8 | 8 | 1003244
IR LED 5MM | OSRAM | SFH415-U | LEDEV | D9 | 1 | 1212749
BC547 | On Semiconductor | BC547BZL1G | TO92E4 | T1,T2,T3,T4 | 4 | 9558560
ATmega8 | Atmel | ATMEGA8-16PU | DIP28ES | IC1 | 1 | 1523821
Other
crystal 12MHz 50ppm | Citizin America | HC49US12.000MABJ-UB | XTALEV | X1 | 1 | 1611710
AC buzzer | Kingstate | KPEG165 | SIL2E | Buz1 | 1 | 1193640
tactile switch SPNO | Tyco Electronics | FSM4JH | SHKKAK | S1 | 1 | 1555982
miniature switch SPDT | C&K | ET01MD!CBE | SIL3E | S2 | 1 | 9574530
pin header 2 x 3 |  |  | FC6VBE | K1 | 1
Misc.

## history
DOCUMENT HISTORY
Date | Rev. | Author | Description