## BOM
BOM::090784::Nixie thermometer::v1.1
Description | Manufacturer | Reference | Footprint | Designation | Qnt | Farnell | Reichelt | RS
Resistor |  |  |  |  | 10
4kΩ7, 5 %, 0W25 | Multicomp | MCF 0.25W 4K7 | res10e | R1 | 1 | 9339540
220 Ω, 5 %, 0W25 | Multicomp | MCF 0.25W 220R | res10e | R2,R3 | 2 | 9339299
22 kΩ, 5 %, 0W25 | Multicomp | MCF 0.25W 22K | res10e | R4,R5 | 2 | 9339310
10 kΩ, 5 %, 0W25 | Multicomp | MCF 0.25W 10K | res10e | R6 | 1 | 9339060
1 kΩ, 5 %, 0W25 | Multicomp | MCF 0.25W 1K | res10e | R7 | 1 | 9339051
150 Ω, 5 %, 0W25 | Multicomp | MCF 0.25W 150R | res10e | R8 | 1 | 9339175
820 kΩ, 5 %, 0W25 | Multicomp | MCF 0.25W 820K | res10e | R9 | 1 | 9339744
5kΩ6, 5 %, 0W25 | Multicomp | MCF 0.25W 5K6 | res10e | R10 | 1 | 9339603
Capacitor |  |  |  |  | 10
10 µF, 63 V, 20 % radial, lead spacing 2.5 mm | Multicomp | MCGPR63V106M5X11 | elco1er | C1 | 1 | 9451480
100 nF, 50 V, 20 %, lead spacing 5 mm | Multicomp | MCRR50104Z5UM0050 | ker1e | C2,C3,C5,C7,C8 | 5 | 1216445
10 uF, 250 V, 20 %, radial, lead spacing 5 mm | Panasonic | ECA2EHG100 | elco4er | C4 | 1 | 9693262
470 pF, 100 V, 10 %, lead spacing 5 mm | Vishay BCcomponents | D471K20Y5PH63J5R | ker1e | C6 | 1 | 1827827
100 uF, 25 V, 20 %, radial, lead spacing 2,5mm, Iripple 760 mA | Rubycon | 25ZLG100M6.3X11 | elco2er | C9,C10 | 2 | 1281812
Inductor / Self |  |  |  |  | 1
330 uH, 1A, 20 %,axial, DxL = 11 x 32.5 mm max. | Epcos/Fastron | B82500CA8/77 A-331 M-00 | L_32x11mm | L1 | 1 | 976453 | 77A 330µ
Semiconductor |  |  |  |  | 4
LED,red, through hole, 3 mm, T-1 | Multicomp | OVL-3328 | ledev | D2 | 1 | 1716701
LED blue, through hole, 3 mm, T-1 | Multicomp | OVL-3323 | ledev | D1,D3,D4 | 3 | 1716697
1N4004 | Diodes Inc. | 1N4004-T | diod2e | D5 | 1 | 1843708
BYV26 | Vishay Semiconductors | BYV26C-TAP | diod1e | D6 | 1 | 1469369
IRF820 | Vishay (International Rectifier) | IRF820PBF | to220e4 | T1 | 1 | 8648514
AT89C2051-24PU, 20PDIP | Atmel | AT89C2051-24PU | dip20e | IC1 | 1 | 1715457
K155ID1 (74141) | Russia | К155ИД1 (74141) | dip16e | IC2,IC3 | 2
DS18S20 | Maxim | DS18S20+ | to92e4 | IC4 | 1 | 9724761
MC34063 | STMicroelectronics | MC34063ABN | dip8e | IC5 | 1 | 1077180
7805 (TO220) | ON Semiconductor | MC7805BTG | to220e1 | IC6 | 1 | 1211135
Other
12 MHz resonator, 3 pins | AEL Crystals | C12M000000L003 | resonator | X1 | 1 | 1448128
2-way pinheader SIL, straight, pitch 2.54 mm | Fischer Elektronik | SL1.025.36Z | sil2e | JP1 | 1 | 9729038
jumper 2.54 mm | Fischer | CAB 4 GS | sil2e | JP1 | 1 | 9728970
2-way PCB terminal block, pitch 5 mm | Camden | CTB1202/2 | 2-connect-s | K1 | 1 | 1716993
IN-16 nixie tube | Reflector/ Sovtec | ИН-16 | IN16 | V1,V2 | 2
Misc.

## history
DOCUMENT HISTORY
Date | Rev. | Author | Description