## BOM
BOM::110740::EierLegendeWollMilchSau::v2.01
Description | Manufacturer | Reference | Footprint | Designation | Qnt | Farnell | Digikey | Elektor
Resistor |  |  |  |  | 9
20k0, 1 %, 125 mW | Vishay Draloric | CRCW080520K0FKEA | C0805_DSP | R1,R2 | 2 | 1469893
10k0, 1 %, 125 mW | Vishay Draloric | CRCW080510K0FKEA | C0805_DSP | R3,R6 | 2 | 1469856
2k2, 5 %, 100 mW | Multicomp | MC 0.1W 0805 5% 2K2 | C0805_DSP | R4,R5,R7 | 3 | 9334149
68 Ω, 5 %, 100 mW | Multicomp | MC 0.1W 0805 5% 68R | C0805_DSP | R8,R9 | 2 | 9334777
15 Ω, 5 %, 100 mW | Multicomp | MC 0.1W 0805 5% 15R | C0805_DSP | R10 | 1 | 9333908
10 kΩ, 20 %, 250 mW, SMD | Vishay Sfernice | TS53YJ103MR10 | TS53Y | P1 | 1 | 1141485
Capacitor |  |  |  |  | 8
100 nF, 10 %, 50 V, X7R | Multicomp | MCCA000386 | C0805_DSP | C1-2,C3,C4,C5,C6 | 6 | 1759265
22 pF, 5 %, 50 V, C0G/NP0 | Multicomp | MCCA000322 | C0805_DSP | C7,C8 | 2 | 1759195
Inductor |  |  |  |  | 1
10 uH, | Vishay Dale | ILBB0603ER100V | 1608[0603] | L1 | 1 | 1653747
Semiconductor |  |  |  |  | 3
3V6, 225 mW | CDIL | CMBZ5227B | SOT-23 | D1,D2 | 2 | 1466612
MAX4584 | Maxim | MAX4584EUB+ | UMAX10 | IC1 | 1 |  | MAX4584EUB+-ND
24C512 | ON Semiconductor | CAT24C512WI-GT3 | so8 | IC2 | 1 | 1908135
ATmega328P-AU | Atmel | ATmega328P-AU | 32A_N | IC3 | 1 | 1715486
Other
mini USB receptacle 5pos, SMD | FCI | 10033526-N3212MLF | USB/SM0.8-6H5 | K1 | 1 | 1824416
header straight 6way (2x3), pitch 2.54 mm | Harting | 09 18 506 7324 | FC6VBE | K2 | 1 | 1096984
Terminal pin PCB hole 1.3 mm | Ettinger | 13.14.239 | printpen | Probe1,Probe2 | 2 | 1336232
Switch PCB SPST-NO | Multimec | 3FTL6 | 3FT Multimec | S1,S2 | 2 | 1132885
Cap round black 19 mm | Multimec | 1S09-19.0 |  | S1,S2 | 2 | 1132918
Crystal, 16 MHz, Cload 18 pF, 5x3.2 mm | Abracon | ABM3-16.000MHZ-B2-T | ABM3 | X1 | 1 | 1611806
LCD Module 2x8, led B/L, 58x32 mm | Vatronix | TC0802B-01YA0 | TC0802B | LCD1 | 1 |  |  | 120061-75
Misc.
PCB socket, single, standard | Harwin | H3153F01 |  | LCD1 | 16 | 519935
2.54mm Pitch Single-In-Line Header (2x8) | Harwin | D01-9923246 |  | LCD1 | 2x8pin | 1022218
PCB 110740-1 v2.0

## history
DOCUMENT HISTORY
Date | Rev. | Author | Description