## BOM
BOM::120629-1::Thermobook::v1.10
Description | Manufacturer | Reference | Footprint | Designation | Qnt | Digikey | Farnell | RS
Resistor |  |  |  |  | 19
47k 1% 0.25W | Multicomp | MF25 47K | 0207/10 | R1 | 1 |  | 9341960
10k 1% 0.25W | Multicomp | MF25 10K | 0207/10 | R2 | 1 |  | 9341110
2k2 1% 0.25W | Multicomp | MF25 2k2 | 0207/10 | R3,R4,R5 | 3 |  | 9341536
4k7 1% 0.25W | Multicomp | MF25 4k7 | 0207/10 | R6,R7,R8,R9,R10,R11 | 6 |  | 9341951
150R 1% 0.25W | Multicomp | MF25 150R | 0207/10 | R12,R13,R14,R15,R16,R17,R18,R19 | 8 |  | 9341315
Capacitor |  |  |  |  | 5
10nF 63V MKT 5mm | Multicomp | MCPBSFC-1J103KA45 | C025_050-025X075 | C1 | 1 |  | 1685473
100nF 63V MKT 5mm | Multicomp | MCPBSFC-1J104KA45 | C025_050-025X075 | C2 | 1 |  | 1685476
33uF 25V elco | Multicomp | MCGLR25V336M6.3X11 | E2,5-6 | C3,C4,C5 | 3 |  | 1902976
Inductor / Self |  |  |  |  | 0
Semiconductor |  |  |  |  | 12
Microcontroller | Microchip | PIC18F14K50-I/P | DIP-20 | IC1 | 1 |  | 1648501
I2C repeater | NXP | P82B715PN | DIP-8 | IC2 | 1 |  | 1211741
Linear voltage regulator +5V | On Semiconductor | MC7805CTG | TO-220 | IC3 | 1 |  | 9666095
Timer | Texas Instruments | NE555P | DIP-8 | IC4 | 1 |  | 9589899
7-segment display RED | Avago Technologies | HDSP-315L | HDSP-E | LD1,LD2,LD3 | 3 |  | 1241274
NPN transistor | On Semiconductor | BC547C | TO-92 | T1,T2 | 2 |  | 9558578
PNP transistor | Multicomp | BC557B | TO-92 | T3,T4,T5 | 3 |  | 1574384
Other |  |  |  |  | 10
Pinheader, 1x2, 2.54mm pitch | HARWIN | M20-9990245 | JP1 | JP1,JP2 | 2 |  | 1022245
Pin header, 1x6, 2.54mm pitch | HARWIN | M20-9990646 | FE06 | K1 | 1 |  | 1022255
DC barrel jack, 2.1mm | CUI Inc | PJ-102A | SPC4077 | K2 | 1 | CP-102A-ND
optional, Box header, 2x7, 2.54mm pitch | Multicomp | MC9A12-1434 | 057-014-1 | K4,K5 | 2 |  | 1099256
optional, Pin header, 1x4, 2.54mm pitch | Molex | 90120-0124 | MA04-1 | K5,K6 | 2 |  | 1756958
Temperature and Humidity sensor | Senserion | SHT75 | SHT75 | MOD1 | 1 |  | 1590514
Switch SPDT | Multicomp | 1MS1T1B5M1QE | 320-916 | S1 | 1 |  | 9473378
Misc. |  |  |  |  | 13
Electret microphone | Pro Signal | ABM-707-RC | F9767AL | MIC1 | 1 |  | 1736563
Socket DIL-8 | TE Connectivity/AMP | 1-390261-2 | DIP-8 | IC2,IC4 | 2 |  | 1101345
Socket DIL-20 | TE Connectivity/AMP | 1-390261-6 | DIP-20 | IC1 | 1 |  | 1101349
Precision female header, 1x5, 2.54mm pitch | SAMTEC | SS-105-T-2-N | HDSP-E | LD1,LD2,LD3 | 6 |  | 1668204
Jumper | Fisher Elektronik | CAB 4 GS | JP1 | JP1,JP2 | 2 |  | 9728970
PCB 120629-1 | Eurocircuits | 120291-1 |  |  | 1

## history
DOCUMENT HISTORY
Date | Rev. | Author | Description