## BOM
BOM::120460-1::PWM-Step-up::v2.0
Description | Manufacturer | Reference | Footprint | Designation | Qnt | Farnell | Elektor | RS
Resistor |  |  |  |  | 12
10 kΩ, 5 %, 250 mW | Multicomp | MCF 0.25W 10K | res10e | R1,R3,R9 | 3 | 9339060
10 Ω, 5 %, 250 mW | Multicomp | MCF 0.25W 10R | res10e | R2 | 1 | 9339035
2k7, 5 %, 250 mW | Multicomp | MCF 0.25W 2K7 | res10e | R4,R6 | 2 | 9339361
0R22, 5 %, 1 W | Multicomp | MCKNP01WJ022KA10 | res20e | R5 | 1 | 1903680
43 kΩ, 1 %, 600 mW | Vishay Bccomponents | MRS25000C4302FCT00 | res10e | R7 | 1 | 9468293
1k5, 5 %, 250 mW | Multicomp | MCF 0.25W 1K5 | res10e | R8 | 1 | 9339183
4Ω7, 5 %, 250 mW | Multicomp | MCF 0.25W 4R7 | res10e | R10 | 1 | 9339574
10 kΩ. 20 %, 0.15 W, trimmer, top adjust | TE Connectivity/Citec | CB10LV103M | pote | P1,P2 | 2 | 1227539
Capacitor |  |  |  |  | 9
100 nF, 63 V, 5 %, lead spacing 5/7,5 mm | Panasonic | ECQV1J104JM | mkt1e | C1,C2,C5,C6,C9 | 5 | 1744837
22 pF, 50 V, 5 %, lead spacing 5 mm | Multicomp | MCCHU5220J5 | ker1e | C3,C4 | 2 | 9411674
1000 µF, 25 V, 20 %, radial 12.5 mm, lead spacing 5 mm | Panasonic | EEUTP1E102 | elco5er | C7 | 1 | 1890543
1000 uF, 63 V, 20 %, radial 16 mm, lead spacing 7,5 mm | Nichicon | UPW1J102MHD | elco6er | C8 | 1 | 2112865
10 nF, 100 V, 10 %, lead spacing 5 mm | Multicomp | MCRR50103X7RK0100 | ker1e | C10,C11 | 2 | 1216432
Inductor / Self |  |  |  |  | 1
100 µH, 5 A, 20 %, radial 25 mm, lead spacing 8 mm | Würth Elektronik | 7447070 | 100uH 5 A radial | L1 | 1 | 2082537
Semiconductor |  |  |  |  | 6
MBR3100G | ON Semiconductor | MBR3100G | DO-201AD | D1 | 1 | 1459058
Led red 3 mm, through hole | Kingbright | L-934ID | ledev | D2 | 1 | 1142517
Led green 3 mm, through hole | Kingbright | L-934GD | ledev | D3 | 1 | 1142502
IRL540NPbF | International Rectifier | IRL540NPbF | to220e4 | T1 | 1 | 8651078
ATMEGA8-16PU | Microchip | ATMEGA8-16PU | dip28es | IC1 | 1 | 9171380
7805 | ON Semiconductor | MC7805CTG. | to220e1 | IC2 | 1 | 9666095
Other
Fuse holder, 20x5 mm | Multicomp | MCHTC-15M | pcb-fuse1_120460 | F1 | 1 | 146123
Fuse holder cover | Multicomp | MCHTC-150M | for fuse holder | F1 | 1 | 146124
Fuse 5 A antisurge | Cooper Bussmann | S506-5-R |  | F1 | 1 | 1123248
2-way pinheader SIL, pitch 2.54 mm | Fischer Elektronik | SL1.025.36Z | sil2e | JP1,JP2 | 2 | 9729038
jumper 2.54 mm | Fischer Elektronik | CAB 4 GS | none | JP1,JP2 | 2 | 9728970
Tab faston, through hole, lead spacing 5.08 mm | TE Connectivity/Amp | 62650-1 | Vlakstekker2p | K1-K4 | 4 | 2101905
Header straight 6way (2x3), pitch 2.54 mm | Harting | 09 18 506 7324 | fc6vbe | K5 | 1 | 1096984
Switch tactile 6x6 mm SPST-NO | TE Connectivity/Alcoswitch | FSM4JH | switch_pushon | S1 | 1 | 1555982
Switch, push button, SPNO, MOM | Multicomp | R13-509A-05-BB | not on PCB | S2,S3 | 2 | 1634682
Terminal pin PCB hole 1.3 mm | Ettinger | 13.14.239 | terminal pin | PC1-PC3 (S2,S3) | 3 | 1336232
16 MHz, HC49/US, 50 ppm, Cload 18 pF | Raltron | AS-16.000-18 | xtalev | X1 | 1 | 1611761
LCD 2 x16 | Vatronix | TC1602C-01YA0_A00 | SIL16E_LCD | LCD1 | 1 |  | 120061-71
Misc.
PCB 120460-1 v2.0

## history
DOCUMENT HISTORY
Date | Rev. | Author | Description