## BOM
BOM::120509-1::ElektorBus_StepperMotor_Controller::v1.02
Description | Manufacturer | Reference | Footprint | Designation | Qnt | RS | Farnell | Digikey
Resistor |  |  |  |  | 26
Potmeter 10k 20% 0.25W | Bourns | 3314J-1-103E | POT4MM-2 | P1 | 1 | 691-7409 | 514779 | 3314J-103ECT-ND
0R 1% 0.125W | Vishay Draloric | CRCW08050000Z0EA | 0805R | R1,R16,R18 | 3 | 679-0800 | 1469846 | 541-0.0ACT-ND
39k 1% 0.125W | Vishay Draloric | CRCW080539K0FKEA | 0805R | R2,R12,R15 | 3 | 6791336 | 1652993 | 541-39.0KCCT-ND
680R 1% 0.125W | Vishay Draloric | CRCW0805680RFKEA | ERA-0805 | R3 | 1 | 6791614 | 1653028 | 541-680CCT-ND
100R 1% 0.125W | Vishay Draloric | CRCW0805100RFKEA | 0805R | R4 | 1 | 6790807 | 1469862 | 541-100CCT-ND
100k 1% 0.125W | Vishay Draloric | CRCW0805100KFKEA | 0805R | R5,R23 | 2 | 6790803 | 1469860 | 541-100KCCT-ND
1R 1% 1W | Vishay Dale | CRCW25121R00FKEG | RESC6332L | R6,R7,R8,R9,R10,R11 | 6 | 6792421 | 2112788 | 541-1.00AAFCT-ND
10k 1% 0.125W | Vishay Draloric | CRCW080510K0FKEA | ERA-0805 | R13,R19,R20 | 3 | 6790816 | 1469856 | 541-10.0KCCT-ND
NOT MOUNTED 10k 1% 0.125W | Vishay Draloric | CRCW080510K0FKEA | ERA-0805 | R24,R25 | 2 | 6790816 | 1469856 | 541-10.0KCCT-ND
NOT MOUNTED 2k7 1% 0.125W | Vishay Draloric | CRCW08052K70FKEA | ERA-0805 | R17,R21 | 2 | 6791222 | 1469891 | 541-2.70KCCT-ND
4k7 1% 0.125W | Vishay Draloric | CRCW08054K70FKEA | 0805R | R26 | 1 | 6791496 | 1469923 | 541-4.70KCCT-ND
10R 1% 0.125W | Vishay Draloric | CRCW080510R0FKEA | ERA-0805 | R14 | 1 | 6790825 | 1469859 | 541-10.0CCT-ND
120R 1% 0.125W | Vishay Draloric | CRCW0805120RFKEA | ERA-0805 | R22 | 1 | 6790850 | 1652914 | 541-120CCT-ND
Capacitor |  |  |  |  | 19
68uF / 10V, tantalum | AVX | TPSB686K010R0600 | B | C1 | 1 |  | 1658972 | 478-3084-1-ND
10uF / 6v3, tantalum | AVX | TCJA106M006R0300 | B | C13,C14,C17 | 3 | 5483652 | 1135229 | 478-3134-1-ND
10nF / 50V, X7R | Kemet | C0805C103K5RACTU | 0805 | C3,C5,C8,C12 | 4 |  | 1414662 | 399-1158-1-ND
470uF / 35V, electrolytic | Panasonic | EEEFK1V471AQ | Panasonic_EEEFK1V471AQ | C2 | 1 | 7083904 | 1850134 | PCE4862CT-ND
1000uF / 50V electrolytic | Panasonic | EEVFK1H102M | CAPAE1920X1650N | C4 | 1 | 537-0556 | 9695982 | PCE3477CT-ND
68nF / 50V, X7R | AVX | 08055C683KAT2A | 0805 | C6 | 1 | 391-163 | 2280688 | 478-1393-1-ND
220nF / 50V, X7R | TDK | C2012X7R1H224K125AA | 0805 | C7 | 1 |  | 1907329 | 445-1350-1-ND
5.6nF / 50V, X7R | Kemet | C0805C562K5RACTU | 0805 | C9 | 1 |  | 1650881 | 399-1156-1-ND
1nF / 50V, X7R | Kemet | C0805C102K5RACTU | 0805 | C10,C11 | 2 |  | 1414660 | 399-1147-1-ND
100nF / 50V, X7R | Kemet | C0805C104K5RACTU | 0805 | C15,C16 | 2 |  | 1414664 | 399-1170-1-ND
22pF / 50V, NP0 | Kemet | C0805C220J5GACTU | 0805 | C18,C19 | 2 |  | 1414678 | 399-1113-1-ND
Inductor / Self |  |  |  |  | 1
47uF | Wurth Elektronik | 744773147 | WE-PD2_S | L1 | 1 | 617-1681 | 1636009 | 732-1261-1-ND
Semiconductor |  |  |  |  | 12
Schottky Diode | Diodes | B160-13-F | CD4532-1812 | D1 | 1 | 7384765 | 1843674 | B160-FDICT-ND
Small signal Diode | Vishay | 1N4148WS-V-GS08 | SOD-323 | D2,D3,D6 | 3 | 7003677 | 1617737 | 1N4148WS-V-GS08CT-ND
Zener 5v1 | NXP | BZX384-B5V1 | SOD-323 | D4,D5 | 2 |  | 1907631 | 568-3835-1-ND
Buck convertor 5V | National Semiconductor | LM2675M-5.0/NOPB | M08A_N | IC1 | 1 | 533-5042 | 1469209 | LM2675M-5.0/NOPB-ND
Stepper motor driver | ST microelectronics | L6208D | SO-J24/C11heatsink | IC2 | 1 | 714-0650 | 1271005 | 497-4001-1-ND
AVR microcontroller | Atmel | ATMEGA328P-AU | TQFP32_L | IC3 | 1 | 696-3092 | 1715486 | ATMEGA328P-AU-ND
RS485 transciever | Linear Technology | LT1785CS8#PBF | NSO8_N | IC4 | 1 |  | 1663498 | LT1785CS8#PBF-ND
NPN transistor | On Semi | BC849BLT1G | SOT23_N | T1 | 1 |  | 9558616 | BC849BLT1GOSCT-ND
LED green | Dialight | 5988270107F | DIOM3412X12N | LED1 | 1 |  | 1466000 | 350-2053-1-ND
Other |  |  |  |  | 1
Relais SPDT | Omron | G5LA-1 5DC | Omron G5LA145DC | REL1 | 1 |  | 1455502
Switch | Omron | B3S-1000 | DTSM-6 | S1 | 1 | 183701 | 177807 | SW415-ND
Crystal 16MHz | Epson Toyocom | FA-365, 16.00MHZ, 50PPM, 16PF | CAPM6035X14N | X1 | 1 |  | 1712820
Pin header, 2.54mm, 2x3 | SAMTEC | TSW-103-07-T-D | HDR2X3 | JP1 | 1 |  | 2025409 | SAM1034-03-ND
Pin header, 2.54mm, 2x1 | SAMTEC | TSW-102-07-T-S | HDR1X2 | JP2,JP3 | 2 |  | 2035681 | SAM1035-02-ND
Screw terminal, 2pos, 5.08mm | Phoenix Contact | 1729128 | SK-2pol | K1,K2,K3,K4,K5,K6, K7,K8,K9 | 9 | 1930586 | 3041440 | 277-1247-ND
Misc. |  |  |  |  | 1
PCB 120509-1 | Eurocircuits |  |  |  | 1

## history
DOCUMENT HISTORY
Date | Rev. | Author | Description