## BOM
BOM::130140-1::arly detection of boiler three way valve failure
Description | Manufacturer | Reference | Footprint | Designation | Qnt | Farnell | Digikey | RS | ppu
Resistor |  |  |  |  | 3
1k, 0.125W | MULTICOMP | MCF 0,25W 1K | RES10E | R1,R2 | 2 | 9339051 |  | 739-7459 | 0.013
1M 5% | MULTICOMP | MCF 0.25W 1M | RES10E | R4 | 1 | 9339086 |  |  | 0.018
10K pot | BOURNS | 3386V-1-103LF | PCB Mount | R3 |  | 9355162
Capacitor |  |  |  |  | 3
100nF | Kemet | T356A104K035AT | MKT1E | C3,C4 | 2 | 1457602 |  | 538-1433 | 0.114
10UF, 25V, CAN | RUBYCON | 25ML10MEFC4X5 |  | C2 | 1 | 8126380 |  |  | 0.22
4.7UF, 25V | MULTICOMP | MCMHR25V475M4X7 |  | C1 |  | 1871003 |  |  | 0.055
Semiconductor |  |  |  |  | 2
78L05 | STMICROELECTRONICS | L78L05ACZ | TO92 | IC1 | 1 | 1467763 |  | 189-1295 | 0.2
TLC271CP | TEXAS INSTRUMENTS | TLC271CP | Dil8 | IC2 | 1 | 1103011 |  |  | 0.75
Other |  |  |  |  | 2
Buzzer | KINGSTATE | KPEG-200A |  | sp1 | 1 | 1193670 |  |  | 1.73
bc547 | MULTICOMP | BC547B |  | Q1 | 1 | 1574381 |  |  | 0.189

## history
DOCUMENT HISTORY
Date | Rev. | Author | Description