## BOM
BOM:120586-2 wireless transmitter V1.0
Description | Manufacturer | Reference | Footprint | Designation | Qnt | Farnell | Elektor | RS
Resistor |  |  |  |  | #REF!
10 MΩ, 1 %, 0W1, 0805 | Multicomp | MC01W0805110M0 | 0805 | R1,R3 | 2 | 2142010
10 kΩ, 1 %, 0W125, 0805 | Multicomp | MCWR08X1002FTL | 0805 | R2,R4,R6,R7 | 4 | 2447553
220R, 1%, 0W125, 0805 | Multicomp | MCWR08X2200FTL | 0805 | R5 | 1 | 2447606
Capacitor |  |  |  |  | 2
100 nF, 16 V, 10 %, 0805 | Multicomp | MC0805B104K160CT | ker1e | C1,C2 | 2 | 1759143
Inductor / Self |  |  |  |  | #REF!
Semiconductor |  |  |  |  | #REF!
LED, red, 3 mm | Multicomp | MCL034MT | EPP-LED-3MM | D1 | 1 | 1581122
PIC16LF1847-I/SO EPS 120586-42 | Microchip | PIC16LF1847-I/SO | dip18e | IC1 | 1 | 1971870
Other
433MHz transceiver RFM12B | Hope RF | RFM12B |  | Mod1 | 1 |  | 130559-91
17cm copper wire (antenna)
on/off switch |  |  |  | S1 | 1
Pin header, breakable, 1 row, 4-way, vertical | TE Connectivity | 4-103321-8 | EPP-SIL-M-xxx-V | K1 | 1 | 1098454
Jumper, 2 way, 2.54 mm | FCI | 68786-302LF | n/a | n/a | 2 | 1740371
Battery holder for CR2032 | Multicomp | CH25-2032LF |  | Bt1 | 1 | 2064715
Lithium battery CR2032
Misc.

## history
DOCUMENT HISTORY
Date | Rev. | Author | Description