## BOM
BOM::150189-1::6-digit nixie clock | [9 empty] | copy colom J - past value only
Description | Manufacturer | Reference | Footprint | Designation | Qnt | Farnell | Digikey | RS | BOMformul | BOM for editors
Resistor |  |  |  |  | 27 |  |  |  | Resistor
27K 5% 250mW | Multicomp | MCF 0.25W 27K | res10e | R1,R2,R4,R5,R25,R26 | 6 | 9339370 |  |  | R1,R2,R4,R5,R25,R26 = 27K 5% 250mW
10K 5% 250mW | Multicomp | MCF 0.25W 10K | res10e | R7,R9,R10,R11,R14,R15,R18,R19,R20,R21,R22 | 12 | 9339060 |  |  | R1,R2,R4,R5,R6,R7,R9,R10,R11,R14,R15,R18,R19,R20,R21,R22,R25,R26 = 10K 5% 250mW
470k 5% 250mW | Multicomp | MCF 0.25W 470K | res10e | R3,R13,R24 | 3 | 9339566 |  |  | R3,R13,R24 = 470k 5% 250mW
3k3 5% 250mW | Multicomp | MCF 0.25W 3K3 | res10e | R8,R23 | 2 | 9339426 |  |  | R8,R23 = 3k3 5% 250mW
1k 5% 250mW | Multicomp | MCF 0.25W 1K | res10e | R12 | 1 | 9339051 |  |  | R12 = 1k 5% 250mW
150R 5% 250mW | Multicomp | MCF 0.25W 150R | res10e | R16 | 1 | 9339175 |  |  | R16 = 150R 5% 250mW
5k6 5% 250mW | Multicomp | MCF 0.25W 5K6 | res10e | R17 | 1 | 9339604 |  |  | R17 = 5k6 5% 250mW
trimmer 500k | TE Connectivity/Citec | CB10LV474M | pote | P1 | 1 | 1227545 |  |  | P1 = trimmer 500k
Inductor |  |  |  |  | #REF! |  |  |  | Inductor
330 uH, 900mA, radial DxL = 10 x 15 mm | Panasonic | ELC10D331E |  | L1 | 1 | 1749073 |  |  | L1 = 330 uH, 900mA, radial DxL = 10 x 15 mm
Capacitor |  |  |  |  | 16 |  |  |  | Capacitor
2.2 µF, 50 V, 2 mm pitch, 5x11 mm | Multicomp | MCGPR50V225M5X11 | EPP-CP-200-500 | C1 | 1 | 9451366 |  | 228-6852 | C1 = 2.2 µF, 50 V, 2 mm pitch, 5x11 mm
100nF 50V 20% | Multicomp | MCRR50104Z5UM0050 | mkt1e | C2,C4,C5,C6,C7,C13,C14,C15,C16,C17 | 10 | 1759167 |  |  | C2,C4,C5,C6,C7,C13,C14,C15,C16,C17 = 100nF 50V 20%
680 pF, 100 V, Y5P, 2.5 mm pitch | Vishay | D681K20Y5PH63L2R | EPP-CNP-250 | C3 | 1 | 1827828 |  |  | C3 = 680 pF, 100 V, Y5P, 2.5 mm pitch
22 pF, 50 V, C0G/NP0, 2.5 mm pitch | Multicomp | MCCHU5220J5 | EPP-CNP-250 | C8,C9 | 2 | 9411674 |  | 537-3634 | C8,C9 = 22 pF, 50 V, C0G/NP0, 2.5 mm pitch
10 µF, 250 V, 20 %, radial, lead spacing 5 mm | Panasonic | ECA2EHG100 | elco4er | C10 | 1 | 9693262 |  |  | C10 = 10 µF, 250 V, 20 %, radial, lead spacing 5 mm
100 µF, 50 V, 3.5 mm pitch, 8x11 mm | Multicomp | MCGPR50V107M8X11 | EPP-CP-350-800 | C11,C12 | 2 | 9451412 |  | 228-6903 | C11,C12 = 100 µF, 50 V, 3.5 mm pitch, 8x11 mm
Semiconductor |  |  |  |  | 19 |  |  |  | Semiconductor
Ultrafast diode 1A 600V BYV26 | Vishay Semiconductor | BYV26C-TAP | diod1e | D1 | 1 | 1469369 |  |  | D1 = Ultrafast diode 1A 600V BYV26
1N4007 1A 1000V | Multicomp | 1N4007G | diod1e | D2 | 1 | 1324152 |  |  | D2 = 1N4007 1A 1000V
LED, red, 3 mm | Multicomp | MCL034MT | EPP-LED-3MM | LED1 | 1 | 1581122 |  | 228-5916 | LED1 = LED, red, 3 mm
MPSA42, NPN 300V 500mA | Fairchild Semiconductor | MPSA42 | to92e1 | T1,T2,T3,T4,T8 | 5 | 1017719 |  |  | T1,T2,T3,T4,T8 = MPSA42, NPN 300V 500mA
SPP20N60C3 NMOS, 650V, 20A | Infineon | SPP20N60C3 | TO-220 | T5 | 1 | 2325467 |  |  | T5 = SPP20N60C3 NMOS, 650V, 20A
2N7000 NMOS, 60V 200mA | Fairchild Semiconductor | 2N7000 | to-92 | T6,T7 | 2 | 9845178 |  |  | T6,T7 = 2N7000 NMOS, 60V 200mA
K155ID1 (74141) | Russia | К155ИД1 (74141) | dip16e | IC1,IC2,IC3,IC8,IC9 | 5 |  |  |  | IC1,IC2,IC3,IC8,IC9 = K155ID1 (74141)
PIC18F4420 EPS 150189-41 | Microchip | PIC18F4420-I/SP | DIP40e | IC4 | 1 | 9321292 |  |  | IC4 = PIC18F4420 EPS 150189-41
LP2950 3V3 100mA | Texas Instruments | LP2950-33LPE3 | TO-92 | IC5 | 1 | 1755063 |  |  | IC5 = LP2950 3V3 100mA
7805 voltage regulator 5V | ON Semiconductor | MC7805CTG | TO-220 | IC6 | 1 | 9666095 |  |  | IC6 = 7805 voltage regulator 5V
DC/DC controller MC34063 | Texas Instruments | MC34063AP | dip8e | IC7 | 1 | 1053579 |  |  | IC7 = DC/DC controller MC34063
Other |  |  |  |  | 26 |  |  |  | Other
Nixie tube IN-12 | Russia | IN-12 |  | V1,V2,V3,V4,V5,V6 | 6 |  |  |  | V1,V2,V3,V4,V5,V6 = Nixie tube IN-12
Neon lamp, wire ended T1.1/4 | Multicomp | MC08010000 |  | LA1,LA2 | 1 | 1139244 |  |  | LA1,LA2 = Neon lamp, wire ended T1.1/4
Crystal 22.1184MHz | TXC | 9B-22.1184MAAJ-B |  | X1 | 1 | 1842229 |  |  | X1 = Crystal 22.1184MHz
A2035H GPS module internal antenna SIRF IV | Maestro Wireless Solutions | A2035H |  | MOD1 | 1 | 2281693 |  |  | MOD1 = A2035H GPS module internal antenna SIRF IV
Jumper, 1x2, vertical | TE Connectivity | 4-103321-8 | SIL2e | JP1 | 1 | 1098454 |  | 681-2058 | JP1 = Jumper, 1x2, vertical
Jumper cap | Multicomp | SPC20479 |  |  | 1 | 2396301 |  |  | Jumper cap
Switch, toggle, SPDT, 20 V, 0.4 VA | TE Connectivity | A101SYCB04 | EPP-S-TOGGLE-SPDT | S1 | 1 | 1197675 |  | 710-9779 | S1 = Switch, toggle, SPDT, 20 V, 0.4 VA
6-way SIL header pitch 2.54mm | TE Connectivity | 4-103321-8 | SIL2e | K1 | 1 | 1098454 |  | 681-2058 | K1 = 6-way SIL header pitch 2.54mm
Terminal block 5.08 mm, 2-way, 630 V | Phoenix Contact | MKDSN 1,5/2-5,08 | EPP-TB-508-2 | K2 | 1 | 3041440 |  | 193-0586 | K2 = Terminal block 5.08 mm, 2-way, 630 V
Pin socket, breakable, 2 rows, 10-way, vertical | Fisher Elektronik | BL2.72Z | EPP-DIL-F-xxx-V | K3,K5,K7,K9,K11,K13 | 6 | 9728872 |  | n/a | K3,K5,K7,K9,K11,K13 = Pin socket, breakable, 2 rows, 10-way, vertical
Pin header, breakable, 2 rows, 10-way, right angle | TE Connectivity | 9-103324-0 | EPP-DIL-M-xxx-H | K4,K6,K8,K10,K12,K14 | 6 | 1056023 |  | 681-2666 | K4,K6,K8,K10,K12,K14 = Pin header, breakable, 2 rows, 10-way, right angle | K4,K6,K8,K10,K12,K14 = Pin header, breakable, 2 rows, 10-way, right angle, K4,K6,K8,K10,K12,K14 = Pin header, breakable, 2 rows, 10-way, right angle
Misc. | [8 empty] | Misc.
| PCB 150189-1 V1.2 | [7 empty] | PCB 150189-1 V1.2

## history
DOCUMENT HISTORY
Date | Rev. | Author | Description